## Sheet1
From | To | Line | Length(m) | R(Ohm/km) | X(Ohm/km) | Ampacity (A) | PLmax(kW) | QLmax(kVar) | Pg(kW) | Section(mm2) | Cu/Al | Cable/Line
N_2314 | N_12996 | 6362 | 3 | 0.448 | 0.09 | 150 | 77.9423 | 37.7492 | 0 | 50 | Cu | Cable
N_Fus_3546.0 | N_159880 | 161403 | 4 | 0.125 | 0.09 | 380 | 0 | 0 | 0 | 240 | Al | Cable
N_2312 | N_2313 | 6356 | 5 | 0.224 | 0.118 | 300 | 0 | 0 | 0 | 95 | Cu | Cable
N_2313 | N_36961 | 6357 | 5 | 0.224 | 0.118 | 300 | 0 | 0 | 0 | 95 | Cu | Cable
N_Fus_3552.0 | N_72353 | 8647 | 5 | 0.146 | 0.072 | 275 | 467.6537 | 226.495 | 31.35 | 150 | Cu | Cable
N_Fus_3551.0 | N_72353 | 8648 | 5 | 0.146 | 0.072 | 275 | 467.6537 | 226.495 | 31.35 | 150 | Cu | Cable
N_Fus_3550.0 | N_72353 | 8649 | 5 | 0.146 | 0.072 | 275 | 467.6537 | 226.495 | 31.35 | 150 | Cu | Cable
N_2312 | N_37417 | 6962 | 15 | 0.145 | 0.111 | 375 | 0 | 0 | 0 | 150 | Cu | Cable
N_2322 | N_37018 | 6423 | 21 | 0.448 | 0.131 | 200 | 0 | 0 | 0 | 50 | Cu | Cable
N_37018 | N_13182 | 35073 | 26 | 1.33 | 0.084 | 100 | 24.9415 | 12.0797 | 0 | 16 | Cu | Cable
N_37018 | N_12988 | 6424 | 31 | 0.448 | 0.131 | 200 | 62.3538 | 30.1993 | 0 | 50 | Cu | Cable
N_90379 | N_12994 | 91590 | 36 | 0.841 | 0.094 | 110 | 49.8831 | 24.1595 | 0 | 25 | Cu | Cable
N_37417 | N_37416 | 6961 | 41 | 0.145 | 0.111 | 375 | 0 | 0 | 0 | 150 | Cu | Cable
N_2313 | N_2314 | 6360 | 44 | 0.225 | 0.086 | 220 | 0 | 0 | 0 | 95 | Cu | Cable
N_2314 | N_13218 | 6361 | 56 | 0.448 | 0.09 | 150 | 93.5307 | 45.299 | 0 | 50 | Cu | Cable
N_90378 | N_90379 | 91589 | 56 | 0.841 | 0.145 | 145 | 0 | 0 | 0 | 25 | Cu | Cable
N_90378 | N_193280 | 193914 | 61 | 0.224 | 0.118 | 300 | 124.7077 | 60.3987 | 0 | 95 | Cu | Cable
N_Fus_3549.0 | N_14912 | 6421 | 77 | 0.145 | 0.111 | 375 | 187.0615 | 90.598 | 0 | 150 | Cu | Cable
N_2322 | N_82577 | 6425 | 86 | 0.145 | 0.111 | 375 | 0 | 0 | 0 | 150 | Cu | Cable
N_159880 | N_37020 | 6426 | 132 | 0.146 | 0.084 | 275 | 0 | 0 | 0 | 150 | Cu | Cable
N_Fus_3548.0 | N_2312 | 6355 | 135 | 0.145 | 0.111 | 375 | 0 | 0 | 0 | 150 | Cu | Cable
N_Fus_3547.0 | N_2322 | 6422 | 145 | 0.145 | 0.111 | 375 | 0 | 0 | 0 | 150 | Cu | Cable
N_Fus_30919.0 | N_90378 | 91588 | 333 | 0.125 | 0.09 | 380 | 0 | 0 | 0 | 240 | Al | Cable