## Substation_639
From | To | Object | On\Off state | R(p.u) | X(p.u) | Rated power (kVA) | From: voltage (kV) | To: voltage (kV)
N_JbM_317125 | N_SWM_102163.0 | SW_102100.0 | 1 | 0 | 0 | 0 | 16 | 16
N_JbM_317126 | N_SWM_102101.0 | SW_102101.0 | 1 | 0 | 0 | 0 | 16 | 16
N_JbM_317126 | N_SWM_102164.0 | SW_102102.0 | 0 | 0 | 0 | 0 | 16 | 16
N_TrM_109474 | N_JbM_317126 | SW_102105.0 | 0 | 0 | 0 | 0 | 16 | 16
N_JbM_317126 | N_SWM_102167.0 | SW_102108.0 | 0 | 0 | 0 | 0 | 16 | 16
N_JbM_317126 | N_SWM_102168.0 | SW_102109.0 | 0 | 0 | 0 | 0 | 16 | 16
N_JbM_317126 | N_SWM_102169.0 | SW_102110.0 | 1 | 0 | 0 | 0 | 16 | 16
N_TrM_109475 | N_JbM_317126 | SW_102111.0 | 0 | 0 | 0 | 0 | 16 | 16
N_JbM_317126 | N_SWM_102173.0 | SW_102112.0 | 1 | 0 | 0 | 0 | 16 | 16
N_JbM_317126 | N_SWM_102174.0 | SW_102113.0 | 0 | 0 | 0 | 0 | 16 | 16
N_JbM_317126 | N_SWM_102114.0 | SW_102114.0 | 1 | 0 | 0 | 0 | 16 | 16
N_JbM_317126 | N_SWM_102175.0 | SW_102117.0 | 0 | 0 | 0 | 0 | 16 | 16
N_JbM_317128 | N_SWM_102176.0 | SW_102123.0 | 1 | 0 | 0 | 0 | 16 | 16
N_JbM_317128 | N_SWM_102124.0 | SW_102124.0 | 1 | 0 | 0 | 0 | 16 | 16
N_JbM_317127 | N_SWM_102177.0 | SW_102125.0 | 1 | 0 | 0 | 0 | 16 | 16
N_JbM_317128 | N_SWM_102178.0 | SW_102126.0 | 0 | 0 | 0 | 0 | 16 | 16
N_JbM_317128 | N_SWM_102179.0 | SW_102127.0 | 0 | 0 | 0 | 0 | 16 | 16
N_TrM_109476 | N_JbM_317128 | SW_102128.0 | 1 | 0 | 0 | 0 | 16 | 16
N_JbM_317128 | N_SWM_102180.0 | SW_102129.0 | 0 | 0 | 0 | 0 | 16 | 16
N_JbM_317128 | N_SWM_102181.0 | SW_102130.0 | 1 | 0 | 0 | 0 | 16 | 16
N_JbM_317128 | N_SWM_102182.0 | SW_102131.0 | 1 | 0 | 0 | 0 | 16 | 16
N_TrM_109477 | N_JbM_317128 | SW_102132.0 | 1 | 0 | 0 | 0 | 16 | 16
N_JbM_317128 | N_SWM_102184.0 | SW_102134.0 | 1 | 0 | 0 | 0 | 16 | 16
N_JbM_317128 | N_SWM_102185.0 | SW_102135.0 | 1 | 0 | 0 | 0 | 16 | 16
N_JbM_317128 | N_SWM_102186.0 | SW_102136.0 | 0 | 0 | 0 | 0 | 16 | 16
N_JbM_317128 | N_MPt_317112.0 | SW_102137.0 | 1 | 0 | 0 | 0 | 16 | 16
N_JbM_317134 | N_MPt_317112.0 | SW_102138.0 | 1 | 0 | 0 | 0 | 16 | 16
N_JbM_317133 | N_MPt_317115.0 | SW_102139.0 | 0 | 0 | 0 | 0 | 16 | 16
N_MPt_317115.0 | N_JbM_317134 | SW_102140.0 | 0 | 0 | 0 | 0 | 16 | 16
N_MPt_317115.0 | N_SWM_102141.0 | SW_102141.0 | 0 | 0 | 0 | 0 | 16 | 16
N_JbM_317133 | N_MPt_2959 | SW_102142.0 | 1 | 0 | 0 | 0 | 16 | 16
N_MPt_2959 | N_JbM_317134 | SW_102143.0 | 0 | 0 | 0 | 0 | 16 | 16
N_JbM_317133 | N_MPt_2960 | SW_102144.0 | 1 | 0 | 0 | 0 | 16 | 16
N_JbM_317134 | N_MPt_2960 | SW_102145.0 | 0 | 0 | 0 | 0 | 16 | 16
N_JbM_317133 | N_MPt_18604 | SW_102146.0 | 0 | 0 | 0 | 0 | 16 | 16
N_JbM_317134 | N_MPt_18604 | SW_102147.0 | 0 | 0 | 0 | 0 | 16 | 16
N_JbM_317125 | N_SWM_102165.0 | SW_102148.0 | 0 | 0 | 0 | 0 | 16 | 16
N_JbM_317126 | N_SWM_102166.0 | SW_102149.0 | 0 | 0 | 0 | 0 | 16 | 16
N_JbM_317126 | N_JbM_317128 | SW_102155.0 | 1 | 0 | 0 | 0 | 16 | 16
N_JbM_317128 | N_SWM_102183.0 | SW_102156.0 | 1 | 0 | 0 | 0 | 16 | 16
N_JbM_317127 | N_SWM_102185.0 | SW_102157.0 | 0 | 0 | 0 | 0 | 16 | 16
N_JbM_317125 | N_SWM_102168.0 | SW_19562.0 | 1 | 0 | 0 | 0 | 16 | 16
N_JbM_317125 | N_SWM_102169.0 | SW_19563.0 | 0 | 0 | 0 | 0 | 16 | 16
N_JbM_317125 | N_SWM_102173.0 | SW_19564.0 | 0 | 0 | 0 | 0 | 16 | 16
N_JbM_317125 | N_SWM_102174.0 | SW_19565.0 | 1 | 0 | 0 | 0 | 16 | 16
N_JbM_317128 | N_SWM_102177.0 | SW_19566.0 | 0 | 0 | 0 | 0 | 16 | 16
N_JbM_317127 | N_SWM_102178.0 | SW_19567.0 | 1 | 0 | 0 | 0 | 16 | 16
N_MPt_18603 | N_SWM_19568.0 | SW_19568.0 | 1 | 0 | 0 | 0 | 16 | 16
N_MPt_18604 | N_SWM_19569.0 | SW_19569.0 | 0 | 0 | 0 | 0 | 16 | 16
N_JbM_317127 | N_SWM_102181.0 | SW_19570.0 | 0 | 0 | 0 | 0 | 16 | 16
N_JbM_317127 | N_SWM_102176.0 | SW_19571.0 | 0 | 0 | 0 | 0 | 16 | 16
N_JbM_317125 | N_SWM_27144.0 | SW_27144.0 | 1 | 0 | 0 | 0 | 16 | 16
N_JbM_317125 | N_SWM_102164.0 | SW_27145.0 | 1 | 0 | 0 | 0 | 16 | 16
N_TrM_109474 | N_JbM_317125 | SW_27146.0 | 1 | 0 | 0 | 0 | 16 | 16
N_TrM_109475 | N_JbM_317125 | SW_27147.0 | 1 | 0 | 0 | 0 | 16 | 16
N_JbM_317125 | N_SWM_27148.0 | SW_27148.0 | 1 | 0 | 0 | 0 | 16 | 16
N_JbM_317127 | N_JbM_317125 | SW_27149.0 | 1 | 0 | 0 | 0 | 16 | 16
N_JbM_317127 | N_SWM_27150.0 | SW_27150.0 | 1 | 0 | 0 | 0 | 16 | 16
N_TrM_109476 | N_JbM_317127 | SW_27151.0 | 0 | 0 | 0 | 0 | 16 | 16
N_TrM_109477 | N_JbM_317127 | SW_27152.0 | 0 | 0 | 0 | 0 | 16 | 16
N_MPt_91112.0 | N_JbM_317127 | SW_27153.0 | 1 | 0 | 0 | 0 | 16 | 16
N_JbM_317133 | N_MPt_18603 | SW_27154.0 | 1 | 0 | 0 | 0 | 16 | 16
N_JbM_317134 | N_MPt_18603 | SW_27155.0 | 0 | 0 | 0 | 0 | 16 | 16
N_MPt_91112.0 | N_JbM_317133 | SW_27156.0 | 1 | 0 | 0 | 0 | 16 | 16
N_JbM_317126 | N_SWM_102165.0 | SW_2843.0 | 1 | 0 | 0 | 0 | 16 | 16
N_JbM_317125 | N_SWM_102167.0 | SW_2844.0 | 1 | 0 | 0 | 0 | 16 | 16
N_JbM_317127 | N_SWM_102182.0 | SW_2845.0 | 0 | 0 | 0 | 0 | 16 | 16
N_JbM_317127 | N_SWM_102183.0 | SW_2846.0 | 0 | 0 | 0 | 0 | 16 | 16
N_JbM_317127 | N_SWM_102184.0 | SW_2847.0 | 0 | 0 | 0 | 0 | 16 | 16
N_JbM_317127 | N_SWM_102186.0 | SW_2849.0 | 1 | 0 | 0 | 0 | 16 | 16
N_JbM_317125 | N_SWM_102166.0 | SW_2850.0 | 1 | 0 | 0 | 0 | 16 | 16
N_JbM_317126 | N_SWM_102163.0 | SW_2851.0 | 0 | 0 | 0 | 0 | 16 | 16
N_JbM_317125 | N_SWM_102175.0 | SW_2852.0 | 1 | 0 | 0 | 0 | 16 | 16
N_MPt_2959 | N_SWM_2853.0 | SW_2853.0 | 1 | 0 | 0 | 0 | 16 | 16
N_MPt_2960 | N_SWM_2854.0 | SW_2854.0 | 1 | 0 | 0 | 0 | 16 | 16
N_JbM_317127 | N_SWM_102179.0 | SW_2855.0 | 1 | 0 | 0 | 0 | 16 | 16
N_JbM_317127 | N_SWM_102180.0 | SW_2856.0 | 0 | 0 | 0 | 0 | 16 | 16
N_SWH_34611.0 | N_JbH_317137 | SW_34611.0 | 0 | 0 | 0 | 0 | 65 | 65
N_SWH_34612.0 | N_JbH_317137 | SW_34612.0 | 1 | 0 | 0 | 0 | 65 | 65
N_SWH_34613.0 | N_JbH_317137 | SW_34613.0 | 0 | 0 | 0 | 0 | 65 | 65
N_SWH_34614.0 | N_JbH_317137 | SW_34614.0 | 1 | 0 | 0 | 0 | 65 | 65
N_JbH_317137 | N_TrH_109474 | SW_34615.0 | 1 | 0 | 0 | 0 | 65 | 65
N_JbH_317136 | N_JbH_317137 | SW_34616.0 | 1 | 0 | 0 | 0 | 65 | 65
N_JbH_317136 | N_TrH_109475 | SW_34617.0 | 1 | 0 | 0 | 0 | 65 | 65
N_SWH_34618.0 | N_JbH_317136 | SW_34618.0 | 1 | 0 | 0 | 0 | 65 | 65
N_JbH_317136 | N_JbH_317135 | SW_34619.0 | 1 | 0 | 0 | 0 | 65 | 65
N_SWH_34620.0 | N_JbH_317135 | SW_34620.0 | 1 | 0 | 0 | 0 | 65 | 65
N_JbH_317135 | N_TrH_109476 | SW_34621.0 | 1 | 0 | 0 | 0 | 65 | 65
N_JbH_317135 | N_TrH_109477 | SW_34622.0 | 1 | 0 | 0 | 0 | 65 | 65
N_SWH_34623.0 | N_JbH_317135 | SW_34623.0 | 1 | 0 | 0 | 0 | 65 | 65
N_TrH_109474 | N_TrM_109474 | Tr_35952.0 | 1 | 0.0040994 | 0.0839 | 16000 | 65 | 16
N_TrH_109475 | N_TrM_109475 | Tr_35953.0 | 1 | 0 | 0.085 | 16000 | 65 | 16
N_TrH_109476 | N_TrM_109476 | Tr_35954.0 | 1 | 0.0042262 | 0.085896 | 16000 | 65 | 16
N_TrH_109477 | N_TrM_109477 | Tr_35955.0 | 1 | 0.004125 | 0.0849 | 16000 | 65 | 16

## Substation_640
From | To | Object | On\Off state | R(p.u) | X(p.u) | Rated power (kVA) | From: voltage (kV) | To: voltage (kV)
N_JbH_110453 | N_JbH_318633 | SW_102741.0 | 1 | 0 | 0 | 0 | 65 | 65
N_JbM_110454 | N_SWM_27136.0 | SW_27136.0 | 1 | 0 | 0 | 0 | 16 | 16
N_TrM_109472 | N_JbM_110454 | SW_27137.0 | 0 | 0 | 0 | 0 | 16 | 16
N_JbM_110454 | N_SWM_27138.0 | SW_27138.0 | 1 | 0 | 0 | 0 | 16 | 16
N_JbM_110454 | N_SWM_27139.0 | SW_27139.0 | 1 | 0 | 0 | 0 | 16 | 16
N_JbM_110455 | N_JbM_110454 | SW_27140.0 | 1 | 0 | 0 | 0 | 16 | 16
N_JbM_110455 | N_SWM_27141.0 | SW_27141.0 | 1 | 0 | 0 | 0 | 16 | 16
N_TrM_109473 | N_JbM_110455 | SW_27142.0 | 1 | 0 | 0 | 0 | 16 | 16
N_JbM_110455 | N_SWM_27143.0 | SW_27143.0 | 1 | 0 | 0 | 0 | 16 | 16
N_JbM_110455 | N_SWM_2860.0 | SW_2860.0 | 1 | 0 | 0 | 0 | 16 | 16
N_JbM_110455 | N_SWM_2864.0 | SW_2864.0 | 1 | 0 | 0 | 0 | 16 | 16
N_JbM_110454 | N_SWM_2865.0 | SW_2865.0 | 1 | 0 | 0 | 0 | 16 | 16
N_JbM_110454 | N_SWM_2866.0 | SW_2866.0 | 1 | 0 | 0 | 0 | 16 | 16
N_JbM_110454 | N_SWM_2867.0 | SW_2867.0 | 0 | 0 | 0 | 0 | 16 | 16
N_JbM_110454 | N_SWM_2868.0 | SW_2868.0 | 0 | 0 | 0 | 0 | 16 | 16
N_JbM_110454 | N_SWM_2869.0 | SW_2869.0 | 1 | 0 | 0 | 0 | 16 | 16
N_JbM_110455 | N_SWM_2870.0 | SW_2870.0 | 1 | 0 | 0 | 0 | 16 | 16
N_JbM_110455 | N_SWM_2871.0 | SW_2871.0 | 1 | 0 | 0 | 0 | 16 | 16
N_JbM_110455 | N_SWM_2872.0 | SW_2872.0 | 0 | 0 | 0 | 0 | 16 | 16
N_SWH_34603.0 | N_JbH_318633 | SW_34603.0 | 1 | 0 | 0 | 0 | 65 | 65
N_JbH_318633 | N_TrH_109472 | SW_34604.0 | 0 | 0 | 0 | 0 | 65 | 65
N_JbH_110453 | N_TrH_109473 | SW_34605.0 | 1 | 0 | 0 | 0 | 65 | 65
N_SWH_34606.0 | N_JbH_110453 | SW_34606.0 | 1 | 0 | 0 | 0 | 65 | 65
N_JbM_110455 | N_SWM_91925.0 | SW_91925.0 | 0 | 0 | 0 | 0 | 16 | 16
N_TrH_109472 | N_TrM_109472 | Tr_35950.0 | 1 | 0.00425 | 0.083892 | 16000 | 65 | 16
N_TrH_109473 | N_TrM_109473 | Tr_35951.0 | 1 | 0.00425 | 0.084894 | 16000 | 65 | 16

## Substation_641
From | To | Object | On\Off state | R(p.u) | X(p.u) | Rated power (kVA) | From: voltage (kV) | To: voltage (kV)
N_JbH_318631 | N_JbH_110450 | SW_102739.0 | 1 | 0 | 0 | 0 | 65 | 65
N_JbM_110452 | N_SWM_22915.0 | SW_22915.0 | 1 | 0 | 0 | 0 | 16 | 16
N_JbM_110452 | N_SWM_27114.0 | SW_27114.0 | 0 | 0 | 0 | 0 | 16 | 16
N_JbM_110451 | N_SWM_27115.0 | SW_27115.0 | 0 | 0 | 0 | 0 | 16 | 16
N_JbM_110452 | N_SWM_27116.0 | SW_27116.0 | 1 | 0 | 0 | 0 | 16 | 16
N_JbM_110452 | N_SWM_27117.0 | SW_27117.0 | 1 | 0 | 0 | 0 | 16 | 16
N_JbM_110451 | N_JbM_110452 | SW_27118.0 | 1 | 0 | 0 | 0 | 16 | 16
N_JbM_110451 | N_SWM_27121.0 | SW_27121.0 | 1 | 0 | 0 | 0 | 16 | 16
N_JbM_110451 | N_SWM_27122.0 | SW_27122.0 | 1 | 0 | 0 | 0 | 16 | 16
N_JbM_110451 | N_SWM_27123.0 | SW_27123.0 | 0 | 0 | 0 | 0 | 16 | 16
N_JbM_110451 | N_SWM_27124.0 | SW_27124.0 | 0 | 0 | 0 | 0 | 16 | 16
N_TrM_109466 | N_JbM_110452 | SW_27126.0 | 0 | 0 | 0 | 0 | 16 | 16
N_TrM_109467 | N_JbM_110451 | SW_27127.0 | 1 | 0 | 0 | 0 | 16 | 16
N_JbM_110452 | N_SWM_28328.0 | SW_28328.0 | 0 | 0 | 0 | 0 | 16 | 16
N_JbM_110451 | N_SWM_2873.0 | SW_2873.0 | 1 | 0 | 0 | 0 | 16 | 16
N_JbM_110452 | N_SWM_2874.0 | SW_2874.0 | 1 | 0 | 0 | 0 | 16 | 16
N_JbM_110451 | N_SWM_2875.0 | SW_2875.0 | 1 | 0 | 0 | 0 | 16 | 16
N_JbM_110452 | N_SWM_2876.0 | SW_2876.0 | 1 | 0 | 0 | 0 | 16 | 16
N_JbM_110451 | N_SWM_2877.0 | SW_2877.0 | 1 | 0 | 0 | 0 | 16 | 16
N_JbM_110452 | N_SWM_2878.0 | SW_2878.0 | 1 | 0 | 0 | 0 | 16 | 16
N_SWH_34624.0 | N_JbH_318631 | SW_34624.0 | 1 | 0 | 0 | 0 | 65 | 65
N_JbH_318631 | N_TrH_109467 | SW_34625.0 | 1 | 0 | 0 | 0 | 65 | 65
N_JbH_110450 | N_TrH_109466 | SW_34626.0 | 0 | 0 | 0 | 0 | 65 | 65
N_SWH_34627.0 | N_JbH_110450 | SW_34627.0 | 1 | 0 | 0 | 0 | 65 | 65
N_TrH_109466 | N_TrM_109466 | Tr_35944.0 | 1 | 0.00275 | 0.073949 | 20000 | 65 | 16
N_TrH_109467 | N_TrM_109467 | Tr_35945.0 | 1 | 0.00275 | 0.073949 | 20000 | 65 | 16

## Substation_642
From | To | Object | On\Off state | R(p.u) | X(p.u) | Rated power (kVA) | From: voltage (kV) | To: voltage (kV)
N_JbH_110441 | N_JbH_110442 | SW_102813.0 | 1 | 0 | 0 | 0 | 65 | 65
N_JbM_100353 | N_SWM_22705.0 | SW_22705.0 | 1 | 0 | 0 | 0 | 16 | 16
N_JbM_100354 | N_SWM_27168.0 | SW_27168.0 | 1 | 0 | 0 | 0 | 16 | 16
N_JbM_100354 | N_SWM_27169.0 | SW_27169.0 | 1 | 0 | 0 | 0 | 16 | 16
N_TrM_109452 | N_JbM_100354 | SW_27170.0 | 0 | 0 | 0 | 0 | 16 | 16
N_JbM_100354 | N_JbM_100353 | SW_27171.0 | 1 | 0 | 0 | 0 | 16 | 16
N_JbM_100353 | N_SWM_27172.0 | SW_27172.0 | 0 | 0 | 0 | 0 | 16 | 16
N_TrM_109453 | N_JbM_100353 | SW_27173.0 | 1 | 0 | 0 | 0 | 16 | 16
N_JbM_100353 | N_SWM_27174.0 | SW_27174.0 | 0 | 0 | 0 | 0 | 16 | 16
N_JbM_100353 | N_SWM_27175.0 | SW_27175.0 | 1 | 0 | 0 | 0 | 16 | 16
N_JbM_100354 | N_SWM_2879.0 | SW_2879.0 | 0 | 0 | 0 | 0 | 16 | 16
N_JbM_100354 | N_SWM_2880.0 | SW_2880.0 | 1 | 0 | 0 | 0 | 16 | 16
N_JbM_100354 | N_SWM_2881.0 | SW_2881.0 | 1 | 0 | 0 | 0 | 16 | 16
N_JbM_100354 | N_SWM_2882.0 | SW_2882.0 | 1 | 0 | 0 | 0 | 16 | 16
N_JbM_100354 | N_SWM_2883.0 | SW_2883.0 | 1 | 0 | 0 | 0 | 16 | 16
N_JbM_100353 | N_SWM_2884.0 | SW_2884.0 | 1 | 0 | 0 | 0 | 16 | 16
N_JbM_100353 | N_SWM_2885.0 | SW_2885.0 | 1 | 0 | 0 | 0 | 16 | 16
N_JbM_100353 | N_SWM_2886.0 | SW_2886.0 | 1 | 0 | 0 | 0 | 16 | 16
N_JbH_110442 | N_TrH_109452 | SW_34628.0 | 0 | 0 | 0 | 0 | 65 | 65
N_SWH_34629.0 | N_JbH_110442 | SW_34629.0 | 1 | 0 | 0 | 0 | 65 | 65
N_JbH_110442 | N_TrH_109453 | SW_34630.0 | 1 | 0 | 0 | 0 | 65 | 65
N_SWH_34632.0 | N_JbH_110441 | SW_34632.0 | 1 | 0 | 0 | 0 | 65 | 65
N_JbH_110441 | N_JbH_110440 | SW_34633.0 | 1 | 0 | 0 | 0 | 65 | 65
N_SWH_34634.0 | N_JbH_110440 | SW_34634.0 | 1 | 0 | 0 | 0 | 65 | 65
N_SWH_34635.0 | N_JbH_110440 | SW_34635.0 | 1 | 0 | 0 | 0 | 65 | 65
N_SWH_34636.0 | N_JbH_110440 | SW_34636.0 | 1 | 0 | 0 | 0 | 65 | 65
N_JbM_100354 | N_SWM_6193.0 | SW_6193.0 | 1 | 0 | 0 | 0 | 16 | 16
N_TrH_109452 | N_TrM_109452 | Tr_35930.0 | 1 | 0.00275 | 0.07495 | 20000 | 65 | 16
N_TrH_109453 | N_TrM_109453 | Tr_35931.0 | 1 | 0.00275 | 0.073949 | 20000 | 65 | 16

## Substation_643
From | To | Object | On\Off state | R(p.u) | X(p.u) | Rated power (kVA) | From: voltage (kV) | To: voltage (kV)
N_JbM_110448 | N_SWM_27125.0 | SW_27125.0 | 1 | 0 | 0 | 0 | 16 | 16
N_TrM_109470 | N_JbM_110448 | SW_27128.0 | 1 | 0 | 0 | 0 | 16 | 16
N_JbM_110448 | N_SWM_27129.0 | SW_27129.0 | 1 | 0 | 0 | 0 | 16 | 16
N_JbM_110448 | N_SWM_27130.0 | SW_27130.0 | 1 | 0 | 0 | 0 | 16 | 16
N_JbM_110449 | N_JbM_110448 | SW_27131.0 | 1 | 0 | 0 | 0 | 16 | 16
N_JbM_110449 | N_SWM_27132.0 | SW_27132.0 | 1 | 0 | 0 | 0 | 16 | 16
N_TrM_109471 | N_JbM_110449 | SW_27133.0 | 1 | 0 | 0 | 0 | 16 | 16
N_JbM_110449 | N_SWM_27134.0 | SW_27134.0 | 1 | 0 | 0 | 0 | 16 | 16
N_JbM_110449 | N_SWM_27135.0 | SW_27135.0 | 0 | 0 | 0 | 0 | 16 | 16
N_JbM_110448 | N_SWM_2887.0 | SW_2887.0 | 1 | 0 | 0 | 0 | 16 | 16
N_JbM_110448 | N_SWM_2888.0 | SW_2888.0 | 1 | 0 | 0 | 0 | 16 | 16
N_JbM_110448 | N_SWM_2889.0 | SW_2889.0 | 1 | 0 | 0 | 0 | 16 | 16
N_JbM_110448 | N_SWM_2890.0 | SW_2890.0 | 1 | 0 | 0 | 0 | 16 | 16
N_JbM_110448 | N_SWM_2891.0 | SW_2891.0 | 1 | 0 | 0 | 0 | 16 | 16
N_JbM_110449 | N_SWM_2892.0 | SW_2892.0 | 1 | 0 | 0 | 0 | 16 | 16
N_JbM_110449 | N_SWM_2893.0 | SW_2893.0 | 1 | 0 | 0 | 0 | 16 | 16
N_JbM_110449 | N_SWM_2894.0 | SW_2894.0 | 1 | 0 | 0 | 0 | 16 | 16
N_JbM_110449 | N_SWM_2895.0 | SW_2895.0 | 1 | 0 | 0 | 0 | 16 | 16
N_SWH_34607.0 | N_JbH_110447 | SW_34607.0 | 1 | 0 | 0 | 0 | 65 | 65
N_JbH_110447 | N_TrH_109470 | SW_34608.0 | 1 | 0 | 0 | 0 | 65 | 65
N_JbH_110447 | N_TrH_109471 | SW_34609.0 | 1 | 0 | 0 | 0 | 65 | 65
N_SWH_34610.0 | N_JbH_110447 | SW_34610.0 | 1 | 0 | 0 | 0 | 65 | 65
N_TrH_109470 | N_TrM_109470 | Tr_35948.0 | 1 | 0.004604 | 0.080869 | 12500 | 65 | 16
N_TrH_109471 | N_TrM_109471 | Tr_35949.0 | 1 | 0.0046048 | 0.081871 | 12500 | 65 | 16

## Substation_82205
From | To | Object | On\Off state | R(p.u) | X(p.u) | Rated power (kVA) | From: voltage (kV) | To: voltage (kV)
N_JbH_122999 | N_JbH_317677 | SW_102350.0 | 1 | 0 | 0 | 0 | 65 | 65
N_SWH_38742.0 | N_JbH_317677 | SW_38742.0 | 1 | 0 | 0 | 0 | 65 | 65
N_JbM_123002 | N_SWM_42136.0 | SW_42136.0 | 1 | 0 | 0 | 0 | 16 | 16
N_JbM_123001 | N_SWM_42142.0 | SW_42142.0 | 1 | 0 | 0 | 0 | 16 | 16
N_JbM_123001 | N_SWM_42143.0 | SW_42143.0 | 1 | 0 | 0 | 0 | 16 | 16
N_JbM_123002 | N_SWM_42276.0 | SW_42276.0 | 1 | 0 | 0 | 0 | 16 | 16
N_JbM_123001 | N_SWM_42277.0 | SW_42277.0 | 0 | 0 | 0 | 0 | 16 | 16
N_JbM_123002 | N_SWM_42278.0 | SW_42278.0 | 1 | 0 | 0 | 0 | 16 | 16
N_JbM_123002 | N_SWM_42279.0 | SW_42279.0 | 1 | 0 | 0 | 0 | 16 | 16
N_JbM_123002 | N_SWM_42280.0 | SW_42280.0 | 1 | 0 | 0 | 0 | 16 | 16
N_JbH_317677 | N_TrH_125087 | SW_42689.0 | 1 | 0 | 0 | 0 | 65 | 65
N_JbH_122999 | N_TrH_125088 | SW_42690.0 | 0 | 0 | 0 | 0 | 65 | 65
N_SWH_42691.0 | N_JbH_122999 | SW_42691.0 | 1 | 0 | 0 | 0 | 65 | 65
N_JbM_123001 | N_SWM_42715.0 | SW_42715.0 | 0 | 0 | 0 | 0 | 16 | 16
N_JbM_123001 | N_SWM_42716.0 | SW_42716.0 | 0 | 0 | 0 | 0 | 16 | 16
N_JbM_123001 | N_SWM_42717.0 | SW_42717.0 | 0 | 0 | 0 | 0 | 16 | 16
N_TrM_125087 | N_JbM_123001 | SW_42718.0 | 1 | 0 | 0 | 0 | 16 | 16
N_JbM_123001 | N_SWM_42719.0 | SW_42719.0 | 0 | 0 | 0 | 0 | 16 | 16
N_JbM_123001 | N_SWM_42720.0 | SW_42720.0 | 1 | 0 | 0 | 0 | 16 | 16
N_MPt_122991 | N_JbM_123001 | SW_42721.0 | 1 | 0 | 0 | 0 | 16 | 16
N_JbM_123002 | N_MPt_122991 | SW_42722.0 | 1 | 0 | 0 | 0 | 16 | 16
N_JbM_123002 | N_SWM_42723.0 | SW_42723.0 | 1 | 0 | 0 | 0 | 16 | 16
N_JbM_123002 | N_SWM_42724.0 | SW_42724.0 | 0 | 0 | 0 | 0 | 16 | 16
N_JbM_123002 | N_SWM_42725.0 | SW_42725.0 | 0 | 0 | 0 | 0 | 16 | 16
N_TrM_125088 | N_JbM_123002 | SW_42726.0 | 0 | 0 | 0 | 0 | 16 | 16
N_TrH_125087 | N_TrM_125087 | Tr_43802.0 | 1 | 0.0025408 | 0.072856 | 20000 | 65 | 16
N_TrH_125088 | N_TrM_125088 | Tr_43803.0 | 1 | 0.0025488 | 0.072455 | 20000 | 65 | 16

## Substation_5220
From | To | Object | On\Off state | R(p.u) | X(p.u) | Rated power (kVA) | From: voltage (kV) | To: voltage (kV)
N_JbM_110445 | N_SWM_21630.0 | SW_21630.0 | 1 | 0 | 0 | 0 | 16 | 16
N_JbM_110445 | N_SWM_21631.0 | SW_21631.0 | 1 | 0 | 0 | 0 | 16 | 16
N_JbM_110446 | N_SWM_21632.0 | SW_21632.0 | 1 | 0 | 0 | 0 | 16 | 16
N_JbM_110445 | N_SWM_21633.0 | SW_21633.0 | 1 | 0 | 0 | 0 | 16 | 16
N_JbM_110446 | N_SWM_21634.0 | SW_21634.0 | 1 | 0 | 0 | 0 | 16 | 16
N_JbM_110446 | N_SWM_21635.0 | SW_21635.0 | 1 | 0 | 0 | 0 | 16 | 16
N_JbM_110445 | N_SWM_22468.0 | SW_22468.0 | 0 | 0 | 0 | 0 | 16 | 16
N_JbM_110445 | N_SWM_27157.0 | SW_27157.0 | 0 | 0 | 0 | 0 | 16 | 16
N_TrM_109468 | N_JbM_110445 | SW_27158.0 | 1 | 0 | 0 | 0 | 16 | 16
N_JbM_110445 | N_SWM_27159.0 | SW_27159.0 | 1 | 0 | 0 | 0 | 16 | 16
N_JbM_110445 | N_SWM_27160.0 | SW_27160.0 | 1 | 0 | 0 | 0 | 16 | 16
N_MPt_91118 | N_JbM_110445 | SW_27161.0 | 1 | 0 | 0 | 0 | 16 | 16
N_MPt_91118 | N_JbM_110446 | SW_27162.0 | 1 | 0 | 0 | 0 | 16 | 16
N_JbM_110446 | N_SWM_27163.0 | SW_27163.0 | 1 | 0 | 0 | 0 | 16 | 16
N_JbM_110446 | N_SWM_27164.0 | SW_27164.0 | 1 | 0 | 0 | 0 | 16 | 16
N_TrM_109469 | N_JbM_110446 | SW_27165.0 | 0 | 0 | 0 | 0 | 16 | 16
N_JbM_110446 | N_SWM_27166.0 | SW_27166.0 | 1 | 0 | 0 | 0 | 16 | 16
N_JbM_110446 | N_SWM_27167.0 | SW_27167.0 | 0 | 0 | 0 | 0 | 16 | 16
N_SWH_34637.0 | N_JbH_110444 | SW_34637.0 | 1 | 0 | 0 | 0 | 65 | 65
N_JbH_110444 | N_TrH_109468 | SW_34638.0 | 1 | 0 | 0 | 0 | 65 | 65
N_JbH_110444 | N_TrH_109469 | SW_34639.0 | 0 | 0 | 0 | 0 | 65 | 65
N_TrH_109468 | N_TrM_109468 | Tr_35946.0 | 1 | 0.0051833 | 0.085844 | 12000 | 65 | 16
N_TrH_109469 | N_TrM_109469 | Tr_35947.0 | 1 | 0.0053417 | 0.08383 | 12000 | 65 | 16